## cpu
Reference	Quantity	Value	Footprint	Datasheet	CatNo
C1	1	10uF		718-1212-ND	718-1212-ND
C2	1	0.33uF			478-3188-ND
C10 C11 C12 C13 C14 C15 C16 C17 C18 C19 C3 C4 C5 C6 C7 C8 C9	17	0.1uF			478-3188-ND
D1 D3	2	LED
D2	1	1N914			1N914ACT-ND
D4 D5	2	1N914	Diode_THT:D_DO-35_SOD27_P7.62mm_Horizontal
J1 J3	2	hdr_2x8
J2	1	Conn_01x06
J5	1	Conn_01x02			A31676-ND
JP1	1	jpr3
R1 R5	2	470
R2 R7	2	4.7k
R3	1	1k
R4	1	10k
RN1	1	RPACK_SIP_8	Resistor_THT:R_Array_SIP9
SW1	1	SW_Push			401-1985-ND
U1 U17	2	74AS74
U13	1	74LS32
U16	1	uA7805			MC7805CT-BPMS-ND
U2	1	74LS374
U3	1	Z80CPU			Z84C0020PEG
U4	1	AT28C256-15PU	Package_DIP:DIP-28_W15.24mm		AT28C256-15PU-ND
U5	1	74LS244
U6	1	74HC14			296-1577-5-ND
U7	1	74LS139
U8	1	AS6C62256-55PCN	Package_DIP:DIP-28_W15.24mm		1450-1033-ND
X1	1	20.000MHz	Oscillator:Oscillator_DIP-14		535-9220-5-ND,535-9209-5-ND,110-MXO45-3C-40M000000-ND