## vfd-display
Reference	Quantity	Value	Footprint	Datasheet	CatNo
C1 C2 C5 C7 C9 C11 C12	7	.01uF	Capacitor_THT:C_Disc_D3.8mm_W2.6mm_P2.50mm	~
C10 C4	2	10uF	Capacitor_THT:C_Disc_D3.8mm_W2.6mm_P2.50mm	~	399-13950-ND
C3 C6	2	1uF 50V	Capacitor_THT:C_Disc_D3.8mm_W2.6mm_P2.50mm	~	399-14394-1-ND
C8	1	10nF 50V	Capacitor_THT:C_Disc_D3.8mm_W2.6mm_P2.50mm	~
D1 D2	2	LED	LED_THT:LED_D3.0mm	~	1516-1344-ND
J1	1	conn_2x3	Connector_PinHeader_2.54mm:PinHeader_2x03_P2.54mm_Vertical	~
J2	1	Conn_01x06_Male	Connector_Molex:Molex_KK-396_A-41791-0006_1x06_P3.96mm_Vertical	~	WM4624-ND
J3	1	Conn_02x08_Odd_Even	Connector_PinHeader_2.54mm:PinHeader_2x08_P2.54mm_Vertical	~	732-5299-ND
R1	1	100	Resistor_THT:R_Axial_DIN0207_L6.3mm_D2.5mm_P10.16mm_Horizontal	~
R2	1	OMIT	Resistor_THT:R_Axial_DIN0207_L6.3mm_D2.5mm_P10.16mm_Horizontal	~
R3 R5 R6	3	10k	Resistor_THT:R_Axial_DIN0207_L6.3mm_D2.5mm_P10.16mm_Horizontal	~
R4 R7	2	470	Resistor_THT:R_Axial_DIN0207_L6.3mm_D2.5mm_P10.16mm_Horizontal	~
U1 U5 U9 U13 U7 U2 U6 U10 U14 U8 U15 U18	12	IV-6	iv-6:iv-6v2	http://www.ti.com/lit/gpn/sn74LS125
U16	1	LM1084-ADJ	Package_TO_SOT_THT:TO-220-3_Vertical	http://www.ti.com/lit/ds/symlink/lm1084.pdf	LM1084IT-ADJ/NOPB-ND
U19	1	74LS125	Package_DIP:DIP-14_W7.62mm_LongPads	http://www.ti.com/lit/gpn/sn74LS125	296-3664-5-ND
U20	1	74LS174	Package_DIP:DIP-16_W7.62mm_LongPads		296-3664-5-ND
U3 U11 U4 U12 U17	5	HV5812	Package_DIP:DIP-28_W15.24mm_LongPads	http://www.ti.com/lit/gpn/sn74LS125	HV5812P-G-ND